## Parts PCB
#	Part ID	Manufacturer	Part-number	Description	Value	Package	Number of Pins	Source	Price	Quantity		sum
1	IC1, IC2	Maxim Integrated	MAX3232CPE+	RS232 level shifter		PDIP-16	16	700-MAX3232CPE	8.07 €	2		16.14 €
2	C1, C2, C3, C4, / C5, C6, C7, C8, / C9, C10	Vishay / BC Components	K104K15X7RF5UL2	Capacitor	100nF		2	594-K104K15X7RF5UL2	0.23 €	10		2.30 €
3	X1, X2, X3, X4	TE Connectivity	5555162-1	RJ45-Jacket		custom	8	571-5555162-1	1.95 €	4		7.80 €
4	J1, J2		9900000736774	socket strip		1x20 2,54mm	20	BL 1X20G7 2,54	1.06 €	2		2.12 €

												28.36 €

## Mechanical Parts
#	Description	Part number	Source	Price	Quantity	Sum
1	Countersunk screw M3x14	9652314TX_4170	screwsandmore	0.10 €	4	0.40 €
2	Countersunk screw M3x6	965236TX_558	screwsandmore	0.08 €	4	0.32 €
3	standoff M3x10 inner / outer	H1202 ST ZN M3X10	buerklin	0.30 €	4	1.20 €
4	standoff M3x8 inner / outer	18H2456	buerklin	0.20 €	4	0.80 €
5	housing		3d printed		1
6	cap		3d printed		1
7	FT4232		aliexpress.com	12.54 €	1	12.54 €

						15.26 €
	FT4232 link:
	https://www.aliexpress.com/item/1005001928940997.html?spm=a2g0o.order_list.order_list_main.5.21ef1802W8zwy7